## 3_20_22
y=mx+c
x=(y-c)/m | USED EQUATION OF LINE FROM FINAL SURFACE AREA
dowel | dowel | Surface Area | Weight no wax | Weight with wax | Weight of Wax | dowel | Dowel | Diameter_mm | Height_mm | Surface_area_cm2
diameter (mm) | height (mm) | cm2 | g | g | g | ID | A | 25 | 40 | 36.3247
25 | 40 | 36.3247 | 47.78 | 48.73 | 0.95 | A | B | 21 | 57 | 41.0685
21 | 57 | 41.0685 | 46.31 | 47.59 | 1.28 | B | C | 20 | 45 | 31.4159
20 | 45 | 31.4159 | 25.42 | 26.2 | 0.78 | C | D | 14 | 41 | 19.5721
14 | 41 | 19.5721 | 6.91 | 7.36 | 0.45 | D | E | 11 | 45 | 16.5012
11 | 45 | 16.5012 | 4.34 | 4.69 | 0.35 | E | F | 10 | 40 | 13.3518
10 | 40 | 13.3518 | 3.68 | 3.94 | 0.26 | F | G | 6 | 48 | 9.3305
6 | 48 | 9.3305 | 1.68 | 1.9 | 0.22 | G | H | 5 | 39 | 6.3225
5 | 39 | 6.3225 | 1.03 | 1.17 | 0.14 | H | I | 4 | 57 | 7.2885
4 | 57 | 7.2885 | 1.8 | 1.94 | 0.14 | I | J | 2 | 49 | 3.1102
2 | 49 | 3.1102 | 0.21 | 0.27 | 0.06 | J | K | 14 | 56 | 26.1695
14 | 56 | 26.1695 | 6.24 | 6.8 | 0.56 | K | L | 10 | 23 | 8.0111
10 | 23 | 8.0111 | 3.67 | 3.82 | 0.15 | L